## Сегменты
Алмазные короночные сегменты "Адель"
Серия BC L39 - New Premium
Серия BC L30 Premium | Назначение | Бетон, железобетон с любой степенью армирования
| Оборудование | Сверлильные установки мощностью от 3,0 кВт
| Особенности | Отличается высокой скоростью сверления и плавностью прохождения слоёв армирования, высокий ресурс
| Скорость сверления | 4,5 см/мин
| Средний ресурс | 12 п. м
Радиус сегмента | Соответствующий диаметр коронок, мм | Размеры сегментов Д/Ш/В, мм | Стоимость
S0 | 25 - 28 | 16 х 4,0 х 8,5+1,5 | 160
00 | 30 - 32 | 16 х 4,0 х 8,5+1,5
01 | 42 - 46 | 19 х 4,0 х 8,5+1,5
02 | 52 - 56 | 24 х 3,5 х 9,5+1,5 Домик
03 | 62-76 | 24 х 3,5 х 9,5+1,5 Домик
04 | 82 - 92 | 24 х 3,5 х 9,5+1,5 Домик
06 | 102 - 126 | 24 х 3,5 х 9,5+1,5 Домик
08 | 132 - 172 | 24 х 4,0 х 9,5+1,5 Домик
09 | 182 - 225 | 24 х 4,5 х 9,5+1,5 Домик
10 | 250 - 600 | 20 х 4,5 х 9,5+1,5 Домик
Серия BC U60 Standard
Серия BC U60 Standard | Назначение | Бетон, железобетон с любой степенью армирования
| Оборудование | Сверлильные установки мощностью от 2,4 кВт
| Особенности | Высокая производительность сверления при сохранении ресурса и оптимальной стоимости инструмента
| Скорость сверления | 3,5 см/мин
| Средний ресурс | 8 п. м
Радиус сегмента | Соответствующий диаметр коронок, мм | Размеры сегментов Д/Ш/В, мм | Стоимость
S0 | 25 - 28 | 16 х 3,5 х 8+2 | 140
00 | 30 - 32 | 16 х 3,5 х 8+2
01 | 42 - 46 | 19 х 3,5 х 8+2
02 | 52 - 56 | 24 х 3,5 х 9+2 (Домик)
03 | 62-76 | 24 х 3,5 х 9+2 (Домик)
04 | 82 - 92 | 24 х 3,5 х 9+2 (Домик)
06 | 102 - 126 | 24 х 3,5 х 9+2 (Домик)
08 | 132 - 172 | 24 х 4,0 х 9+2 (Домик)
09 | 182 - 225 | 24 х 4,5 х 9+2 (Домик)
10 | 250 - 600 | 20 х 5,0 х 9+2 (Домик)
Серия BC R (кольцевой сегмент)
Серия BC R Кольцевой | Назначение | Бетон, железобетон с любой степенью армирования
| Оборудование | Сверлильные установки мощностью от 1,5 кВт
| Особенности | Универсальный кольцевой сегмент. Высокие режущие свойства, при любом армировании
| Скорость сверления | 2 см/мин
| Средний ресурс | 3 п. м
Радиус сегмента | Соответствующий диаметр корпуса , мм | Размеры сегментов Д/ШСт/В, мм | Стоимость
10 | 9 | 10 х 3,0 х 10 | нет в продаже
12 | 11 | 12 х 3,0 х 10
14 | 13 | 14 х 3,0 х 10
16 | 15 | 16 х 3,0 х 10
18 | 17 | 18 х 3,0 х 10
20 | 19 | 20 х 3,0 х 10
22 | 21 | 22 х 3,0 х 10

## Коронки Golz
Серия алмазных коронок для керноотборников GÖLZ по асфальту
Серия GÖLZ | Назначение | Высверливание керна в асфальте, асфальтобетоне.
| Оборудование | Керноотборники GÖLZ серии KB, мощностью 2,6 - 3,2 кВт.
| Особенности | Форма сегментов "Домик" для лёгкого засверливания. Стабильная скорость сверления при высоком ресурсе.
| Характеристики | Ресурс 12 м.п., Скорость 4,5 см/мин.
Диаметр | Количество сегментов | Размер сегментов | Прайс | Восстановление
Ø108 | 9 | Форма домик 24 х 3,5 х 11 | 10900 | 4800
Ø158 | 12 | Форма домик 24 х 4,0 х 11 | 16200 | 6400
Ø208 | 14 | Форма домик 24 х 4,0 х 11 | 20500 | 7500

## Подрозетники
Алмазные коронки для подрозетников
Алмазные подрозетники серии "Eco"
ОБЛАСТЬ ПРИМЕНЕНИЯ
Кирпич, газо и пенобетон, не армированный бетон, бетонные блоки | Диам, мм | Сегменты | Прайс
Тест: бетон М400, дрель 1500Вт, 3000 об/мин | 68 | 4х20х3,5х10 | 2800
Ресурс- 60 отверстий. Скорость - 3,0 минуты/6,5 см | 72 | 4х20х3,5х10 | 3000
ОБОРУДОВАНИЕ | 82 | 5х20х3,5х10 | 3500
Дрели - от 1200 Вт, 1500-3000 об/мин - рекомендуем Перфоратор - от 850 Вт (в режиме вращения, без удара)
Алмазные подрозетники серии "Super Fast" (SF-D70)
ОБЛАСТЬ ПРИМЕНЕНИЯ
Легко армированный бетон, бетонные блоки, кирпич, газо и пенобетон | Диам, мм | Сегменты | Прайс
Тест: бетон М400, дрель 1500Вт, 3000 об/мин | 68 | 5х20х3,5х10 | 3400
Ресурс- 100 отверстий. Скорость - 2,0 минуты/6,5 см | 72 | 5х20х3,5х10 | 3600
ОБОРУДОВАНИЕ | 82 | 6х20х3,5х10 | 4100
Дрели - от 1200 Вт, 1500-3000 об/мин
Алмазные подрозетники серии "Super Fast" c пылеудалением (SF-DE70)
ОБЛАСТЬ ПРИМЕНЕНИЯ
Легко армированный бетон, бетонные блоки, кирпич, газо и пенобетон | Диам, мм | Сегменты | Прайс
Тест: бетон М400, дрель 1500Вт, 3000 об/мин | 68 | 5х20х3,5х10 | 3400
Ресурс- 100 отверстий. Скорость - 2,0 минуты/6,5 см | 72 | 5х20х3,5х10 | 3600
ОБОРУДОВАНИЕ | 82 | 6х20х3,5х10 | 4100
Дрели - от 1200 Вт, 1500-3000 об/мин
Алмазные коронки для подрозетников Diamond Hit
Алмазные подрозетники серии "Diamond Hit" сверление с микроударом (DH-D400)
ОБЛАСТЬ ПРИМЕНЕНИЯ
Армированный бетон, бетонные блоки, кирпич, газо и пенобетон | Диам, мм | Сегменты | Прайс
Тест: бетон М400, арматура 12 мм бетон М400 без арматуры/Ударная дрель 1500Вт, 3000 об/мин. | 68 | 6х20х3,8х10 | 4500
Ресурс по ж/б - 60 отверстий. Скорость - 3,0 минуты/6,5 см Ресурс по бетону 100 отверстий. Скорость 1,5 мин/6,5см | 72 | 6х20х3,8х10 | 4600
ОБОРУДОВАНИЕ | 82 | 7х20х3,8х10 | 5200
Ударные дрели - от 1200 Вт, 1500-3000 об/мин (не перфоратор!)
Алмазные подрозетники серии "Diamond Hit" сверление с микроударом c пылеудалением (DH-DE400)
ОБЛАСТЬ ПРИМЕНЕНИЯ
Армированный бетон, бетонные блоки, кирпич, газо и пенобетон | Диам, мм | Сегменты | Прайс
Тест: бетон М400, арматура 12 мм бетон М400 без арматуры/Ударная дрель 1500Вт, 3000 об/мин. | 68 | 6х20х3,8х10 | 4500
Ресурс по ж/б - 60 отверстий. Скорость - 3,0 минуты/6,5 см/Ресурс по бетону 100 отверстий. Скорость 1,5 мин/6,5см | 72 | 6х20х3,8х10 | 4600
ОБОРУДОВАНИЕ | 82 | 7х20х3,8х10 | 5200
Ударные дрели - от 1200 Вт, 1500-3000 об/мин (не перфоратор!) | 82 Long | 7х20х3,8х10 | 5600
Алмазные подрозетники серии "Diamond Hit" сверление с микроударом (DH-D525)
ОБЛАСТЬ ПРИМЕНЕНИЯ
Армированный бетон, бетонные блоки, кирпич, газо и пенобетон | Диам, мм | Сегменты | Прайс
Тест: бетон М400, арматура 12 мм бетон М400 без арматуры/Ударная дрель 1500Вт, 3000 об/мин. | 68 | 6х20х3,8х10 | 4200
Ресурс по ж/б - 60 отверстий. Скорость - 3,0 минуты/6,5 см Ресурс по бетону 100 отверстий. Скорость 1,5 мин/6,5см | 72 | 6х20х3,8х10 | 4300
ОБОРУДОВАНИЕ | 82 | 7х20х3,8х10 | 4900
Ударные дрели - от 1200 Вт, 1500-3000 об/мин (не перфоратор!)
Алмазные подрозетники серии "Diamond Hit" сверление с микроударом c пылеудалением (DH-DE525)
ОБЛАСТЬ ПРИМЕНЕНИЯ
Армированный бетон, бетонные блоки, кирпич, газо и пенобетон | Диам, мм | Сегменты | Прайс
Тест: бетон М400, арматура 12 мм бетон М400 без арматуры/Ударная дрель 1500Вт, 3000 об/мин. | 68 | 6х20х3,8х10 | 4200
Ресурс по ж/б - 60 отверстий. Скорость - 3,0 минуты/6,5 см/Ресурс по бетону 100 отверстий. Скорость 1,5 мин/6,5см | 72 | 6х20х3,8х10 | 4300
ОБОРУДОВАНИЕ | 82 | 7х20х3,8х10 | 4900
Ударные дрели - от 1200 Вт, 1500-3000 об/мин (не перфоратор!) | 82 Long | 7х20х3,8х10 | 5600
Алмазные подрозетники серии "Diamond Hit" сверление с микроударом (DH-D400T)
ОБЛАСТЬ ПРИМЕНЕНИЯ
Абразивный бетон, бетонные блоки, кирпич, газо и пенобетон | Диам, мм | Сегменты | Прайс
Тест: бетон М300, арматура 12 мм бетон М300 без арматуры/Ударная дрель 1500Вт, 3000 об/мин. | 68 | 6х20х3,8х10 | 4500
Ресурс по ж/б - 60 отверстий. Скорость - 3,0 минуты/6,5 см Ресурс по бетону 100 отверстий. Скорость 1,5 мин/6,5см | 72 | 6х20х3,8х10 | 4600
ОБОРУДОВАНИЕ | 82 | 7х20х3,8х10 | -
Ударные дрели - от 1200 Вт, 1500-3000 об/мин (не перфоратор!)
Алмазные подрозетники серии "Diamond Hit" сверление с микроударом c пылеудалением (DH-DE400T)
ОБЛАСТЬ ПРИМЕНЕНИЯ
Абразивный бетон, бетонные блоки, кирпич, газо и пенобетон | Диам, мм | Сегменты | Прайс
Тест: бетон М300, арматура 12 мм бетон М300 без арматуры/Ударная дрель 1500Вт, 3000 об/мин. | 68 | 6х20х3,8х10 | 4500
Ресурс по ж/б - 60 отверстий. Скорость - 3,0 минуты/6,5 см/Ресурс по бетону 100 отверстий. Скорость 1,5 мин/6,5см | 72 | 6х20х3,8х10 | 4600
ОБОРУДОВАНИЕ | 82 | 7х20х3,8х10 | -
Ударные дрели - от 1200 Вт, 1500-3000 об/мин (не перфоратор!) | 82 Long | 7х20х3,8х10 | -

## Коронки DH
Cерия алмазных коронок "Адель - Diamond Hit"
Соединение 1 1/4"
Серия BD 400 / 400T Diamond Hit |  |  | Бетон, железобетон с любой степенью армирования
Сверлильные установки с микроударом мощностью от 1,5 - 3,2 кВт
Предназначены для сверления Бетона, Железобетона и абразивных материалов в сухую (без подачи СОЖ)
"Адель" изготавливает алмазные коронки длинной до 900 мм. Алмазные коронки длинной свыше L - 1 500 мм заказываются и рассчитываются индивидуально.
Диаметр, мм | Кол-во сегментов | Размер сегмента ДхШхВ, мм | Цена L 450 мм | Цена L 900 мм | Модуль DH DRM G30 | Восстановление модулем
25 | 3 | 16х3,8х10 | 3800 | 6700 | - | -
28 | 3 |  | 3800 | 7100 | 1900 | 2500
30 | 4 | 16х3,8х10 | 4300 | 7600 | 2400 | 3000
32 | 4 |  | 4300 | 7300 | 2400 | 3000
36 | 4 |  | 4600 | 8200 | 2400 | 3100
42 | 4 | 19х3,8х10 | 4600 | 8200 | 2900 | 3500
46 | 4 |  | 4600 | 8200 | 3000 | 3600
52 | 5 | 20х3,8х10 | 5200 | 8900 | 3000 | 3900
56 | 5 |  | 5300 | 9300 | - | -
62 | 6 | 20х3,8х10 | 6000 | 10200 | 3500 | 4200
72 | 6 |  | 7000 | 11600 | 3700 | 4400
76 | 7 |  | 7100 | 11900 | - | -
82 | 8 | 20х3,8х10 | 7800 | 12700 | 4100 | 4800
92 | 8 |  | 8200 | 13600 | 4700 | 5400
102 | 8 | 20х3,8х10 | 8400 | 13900 | 5200 | 5900
112 | 8 |  | 8800 | 15400 | 5400 | 6500
122 | 9 |  | 9700 | 16600 | 6000 | 7100
126 | 9 |  | 9800 | 16800 | - | -
132 | 10 |  | 10500 | 17800 | 6100 | 7200
142 | 11 |  | 11900 | 21300 | 7400 | 9100
152 | 12 | 20х4,3х10 | 13300 | 23600 | 7900 | 9600
162 | 13 |  | 14600 | 25500 | 8100 | 9900
172 | 14 | 20х4,3х10 | 17200 | 30200 | 9300 | 11000
182 | 15 |  | 18500 | 32400 | 9900 | 11600
200 | 16 |  | 20500 | 35700 | 10400 | 12100
225 | 18 |  | 25300 | 44300 | - | -
250 | 20 |  | 27700 | 48000 | - | -
300 | 22 | 20х3,8х10 | 29100 | - | - | -
Cерия алмазных коронок "Адель - Diamond Hit"
Соединение 1 1/4"
Серия BD 525 Diamond Hit |  |  | Бетон, железобетон с любой степенью армирования
Сверлильные установки с микроударом мощностью от 1,2 - 2,4 кВт
Предназначены для сверления Бетона, Железобетона и абразивных материалов в сухую (без подачи СОЖ)
"Адель" изготавливает алмазные коронки длинной до 900 мм. Алмазные коронки длинной свыше L - 1 500 мм заказываются и рассчитываются индивидуально.
Диаметр, мм | Кол-во сегментов | Размер сегмента ДхШхВ, мм | Цена L 450 мм | Цена L 900 мм | Модуль DH DRM G30 | Восстановление модулем
25 | 3 | 16х3,8х10 | 3600 | 6600 | - | -
28 | 3 |  | 3600 | 7000 | 1900 | 2500
30 | 4 | 16х3,8х10 | 4100 | 7500 | 2300 | 3000
32 | 4 |  | 4100 | 7500 | 2300 | 3000
36 | 4 |  | 4400 | 8000 | 2400 | 3000
42 | 4 | 19х3,8х10 | 4400 | 8000 | 2800 | 3400
46 | 4 |  | 4400 | 8000 | 2900 | 3600
52 | 5 | 20х3,8х11 | 5000 | 8600 | 2900 | 3600
56 | 5 |  | 5100 | 9100 | - | -
62 | 6 | 20х3,8х11 | 5800 | 10000 | 3400 | 4100
72 | 7 |  | 6700 | 11300 | 3600 | 4300
76 | 7 |  | 6800 | 11600 | - | -
82 | 8 | 20х3,8х11 | 7500 | 12300 | 4000 | 4800
92 | 8 |  | 7900 | 13200 | 4600 | 5300
102 | 8 | 20х3,8х11 | 8100 | 13600 | 5100 | 5800
112 | 8 |  | 8500 | 15100 | 5300 | 6300
122 | 9 |  | 9300 | 16200 | 5900 | 7000
126 | 9 |  | 9400 | 16500 | - | -
132 | 10 |  | 10100 | 17300 | 6000 | 7100
142 | 11 |  | 11500 | 20800 | 7200 | 9000
152 | 12 | 20х3,8х11 | 12800 | 23100 | 7700 | 9500
162 | 13 |  | 14000 | 25000 | 8000 | 9700
172 | 14 | 20х3,8х11 | 16600 | 29600 | 9100 | 10800
182 | 15 |  | 17900 | 31700 | 9700 | 11400
200 | 16 |  | 19800 | 35000 | 10200 | 12000
225 | 18 |  | 24600 | 43600 | - | -
250 | 20 |  | 26900 | 47200 | - | -
300 | 22 | 20х3,8х11 | 26900 | - | - | -

## Кольцевые коронки
Cерия алмазных коронок "Адель" BCR Premium
Соединение 1/2 ", 1 1/4"
Серия BC R Кольцевые |  | Назначение |  | Бетон, железобетон с любой степенью армирования
|  | Оборудование |  | Сверлильные установки мощностью от 1,5 - 3,0 кВт
|  | Особенности |  | Отличается высокой скоростью сверления и плавностью прохождения слоёв армирования
|  | Характеристики |  | Средний ресурс 3 м.п., Скорость 2 см/мин.
"Адель" изготавливает алмазные коронки длинной до 5 000 мм. Алмазные коронки длинной свыше L - 450 мм. заказываются и рассчитываются индивидуально.
Диаметр, мм | Кол-во сегментов | Радиус сег-ов | Размер сегмента ДхШхВ, мм | Цена L 450 мм | Восстановление коронок
10 | 1 | Кольцо | 10 x 3.0 x 10 | 3800 | 2000
12 | 1 |  | 12 x 3.0 x 10 | 3800 | 2000
14 | 1 |  | 14 x 3.0 x 10 | 4000 | 2200
16 | 1 |  | 16 x 3.0 x 10 | 4200 | 2400
18 | 1 |  | 18 x 3.0 x 10 | 4200 | 2400
20 | 1 |  | 12 x 3.0 x 10 | 4400 | 2600
22 | 1 |  | 22 x 3.0 x 10 | 5000 | 3200

## Коронки BCL Premium
Cерия алмазных коронок "Адель" BCL39 - New Premium
Соединение 1/2 ", 1 1/4"
Серия BC L30 Premium Лазерная сварка |  | Назначение |  | Бетон, железобетон с любой степенью армирования
|  | Оборудование |  | Сверлильные установки мощностью от 3,0 кВт
|  | Особенности |  | Отличается высокой скоростью сверления и плавностью прохождения слоёв армирования, высокий ресурс
|  | Скорость сверления |  | 4,5 см/мин
|  | Ресурс |  | 12 п. м
|  | Количество воды |  | 2 л/мин.
"Адель" изготавливает алмазные коронки длинной до 5 000 мм. Алмазные коронки длинной свыше L - 900 мм заказываются и рассчитываются индивидуально.
Алмазные коронки «Адель» Ф 25мм, Ф 320мм – Ф 600мм изготавливаются методом ручной пайки сегментов. Все остальные диаметры алмазных коронок изготавливаются методом лазерной сварки.
Диаметр, мм | Кол-во сегментов | Радиус сег-ов | Размер сегмента ДхШхВ, мм | Цена L 450 мм | Цена до L 900 мм | Напайка серебром | Восстановление модулем стык в стык
25 | 3 | S0 | 16 х 4,0 х 8,5+1,5 | 3700 | 6300 | 1590 | -
28 | 3 |  |  | 3700 | 6500 | 1590 | 1900
30 | 4 | 00 | 16 х 4,0 х 8,5+1,5 | 4200 | 7000 | 2120 | 2300
32 | 4 |  |  | 4200 | 7000 | 2120 | 2300
36 | 4 |  |  | 4500 | 7600 | 2120 | 2300
42 | 5 | 01 | 19 х 4,0 х 8,5+1,5 | 4500 | 7600 | 2650 | 2600
46 | 5 |  |  | 4500 | 7600 | 2650 | 2600
52 | 5 | 02 | 24 х 3,5 х 9,5+1,5 Домик | 5100 | 8200 | 2650 | 2700
56 | 5 |  |  | 5200 | 8600 | 2650 | 2700
62 | 6 | 03 | 24 х 3,5 х 9,5+1,5 Домик | 5900 | 9500 | 3180 | 3100
72 | 6 |  |  | 6400 | 10400 | 3180 | 3200
76 | 7 |  |  | 7000 | 11100 | 3710 | 3500
82 | 7 | 04 | 24 х 3,5 х 9,5+1,5 Домик | 7200 | 11400 | 3710 | 3600
92 | 8 |  |  | 8100 | 12800 | 4240 | 4000
102 | 9 | 06 | 24 х 3,5 х 9,5+1,5 Домик | 8800 | 13700 | 4770 | 4400
107 | 9 |  |  | 9100 | 14500 | 4770 | 4500
112 | 9 |  |  | 9200 | 14800 | 4770 | 4700
122 | 10 |  |  | 10100 | 16000 | 5300 | 5100
126 | 10 |  |  | 10200 | 16300 | 5300 | 5100
132 | 10 |  |  | 10400 | 16600 | 5300 | 5100
142 | 11 |  |  | 11800 | 19600 | 5830 | 6100
152 | 12 | 08 | 24 х 4,0 х 9,5+1,5 Домик | 13200 | 21800 | 6360 | 6600
158 | 12 |  |  | 13500 | 22600 | 6360 | 6600
162 | 12 |  |  | 13900 | 23200 | 6360 | 6600
172 | 13 | 09 | 24 х 4,5 х 9,5+1,5 Домик | 16500 | 28000 | 6890 | 7200
182 | 13 |  |  | 17300 | 29600 | 6890 | 7300
200 | 14 |  |  | 19200 | 32900 | 7420 | 7800
225 | 15 |  |  | 23600 | 41200 | 7950 | 8600
250 | 19 |  |  | 27000 | 45900 | 10070 | 10200
300 | 24 | 10 | 24 х 5,0 х 9,5+1,5 Домик | 32100 | 54000 | 12720 | -
320 | 24 |  |  | 35000 | 57600 | 12720 | -
350 | 24 |  |  | 37200 | 61900 | 12720 | -
400 | 30 |  |  | По запросу
450 | 30
500 | 30
525 | 30
600 | 32

## Коронки BCU Standard
Cерия алмазных коронок "Адель" BCU Standard
Соединение 1/2 ", 1 1/4"
Серия BC U60 Standart Лазерная сварка |  | Назначение |  | Бетон, железобетон с любой степенью армирования
|  | Оборудование |  | Сверлильные установки мощностью от 2,4 кВт
|  | Особенности |  | Высокая производительность сверления при сохранении ресурса и оптимальной стоимости инструмента.
|  | Скорость сверления |  | 3,5 см/мин
|  | Ресурс |  | 8 п. м
|  | Количество воды |  | 2 л/мин.
"Адель" изготавливает алмазные коронки длинной до 5 000 мм. Алмазные коронки длинной свыше L - 900 мм заказываются и рассчитываются индивидуально.
Алмазные коронки «Адель» Ф 25мм, Ф 320мм – Ф 600мм. изготавливаются методом ручной пайки сегментов. Все остальные диаметры алмазных коронок изготавливаются методом лазерной сварки.
Диаметр, мм | Кол-во сегментов | Радиус сег-ов | Размер сегмента ДхШхВ, мм | Цена L 450 мм | Цена до L 900 мм | Напайка серебром | Восстановление модулем стык в стык
25 | 3 | S0 | 16 х 3,5 х 10 | 3400 | 5800 | 1380 | -
28 | 3 |  |  | 3400 | 6000 | 1380 | 1700
30 | 4 | 00 | 16 х 3,5 х 10 | 3800 | 6500 | 1840 | 2000
32 | 4 |  |  | 3800 | 6500 | 1840 | 2000
36 | 4 |  |  | 4100 | 7000 | 1840 | 2000
42 | 5 | 01 | 19 х 3,5 х 10 | 4100 | 7000 | 2300 | 2300
46 | 5 |  |  | 4100 | 7000 | 2300 | 2300
52 | 5 | 02 | 24 х 3,5 х 11 Домик | 4600 | 7500 | 2300 | 2300
56 | 5 |  |  | 4700 | 7900 | 2300 | 2400
62 | 6 | 03 | 24 х 3,5 х 11 Домик | 5400 | 8700 | 2760 | 2800
72 | 6 |  |  | 5800 | 9500 | 2760 | 2800
76 | 7 |  |  | 6300 | 10200 | 3220 | 3100
82 | 7 | 04 | 24 х 3,5 х 11 Домик | 6500 | 10400 | 3220 | 3100
92 | 8 |  |  | 7300 | 11700 | 3680 | 3500
102 | 9 | 06 | 24 х 3,5 х 11 Домик | 8000 | 12500 | 4140 | 3800
107 | 9 |  |  | 8200 | 13300 | 4140 | 4000
112 | 9 |  |  | 8300 | 13600 | 4140 | 4100
122 | 10 |  |  | 9100 | 14700 | 4600 | 4500
126 | 10 |  |  | 9200 | 14900 | 4600 | 4500
132 | 10 |  |  | 9400 | 15300 | 4600 | 4500
142 | 11 |  |  | 10600 | 18000 | 5060 | 5400
152 | 12 | 08 | 24 х 4,0 х 11 Домик | 11900 | 20100 | 5520 | 5800
158 | 12 |  |  | 12300 | 20800 | 5520 | 5800
162 | 12 |  |  | 12600 | 21400 | 5520 | 5900
172 | 13 | 09 | 24 х 4,5 х 11 Домик | 15000 | 25800 | 5980 | 6400
182 | 13 |  |  | 15800 | 27300 | 5980 | 6500
200 | 14 |  |  | 17500 | 30400 | 6440 | 6900
225 | 15 |  |  | 21600 | 38100 | 6900 | 7700
250 | 19 |  |  | 24700 | 42400 | 8740 | 9000
300 | 24 | 10 | 24 х 5,0 х 11 Домик | 29200 | 49900 | 11040 | -
320 | 24 |  |  | 32000 | 53200 | 11040 | -
350 | 24 |  |  | 34000 | 57200 | 11040 | -
400 | 30 |  |  | По запросу
450 | 30
500 | 30
525 | 30
600 | 32

## Коронки BCH Economic
Cерия алмазных коронок "Адель" BCH Economic
Соединение 1/2 ", 1 1/4"
Серия BC H99 Economic Лазерная сварка |  | Назначение |  | Бетон, железобетон с любой степенью армирования
|  | Оборудование |  | Сверлильные установки мощностью от 1,5 кВт
|  | Особенности |  | Высокая производительность сверления при сохранении ресурса и оптимальной стоимости инструмента.
|  | Скорость сверления |  | 3 см/мин
|  | Ресурс |  | 6 п. м
|  | Количество воды |  | 2 л/мин.
"Адель" изготавливает алмазные коронки длинной до 5 000 мм. Алмазные коронки длинной свыше L - 900 мм. заказываются и рассчитываются индивидуально.
Алмазные коронки «Адель» Ф 25мм, Ф 320мм – Ф 600мм. изготавливаются методом ручной пайки сегментов. Все остальные диаметры алмазных коронок изготавливаются методом лазерной сварки.
Диаметр, мм | Кол-во сегментов | Радиус сег-ов | Размер сегмента ДхШхВ, мм | Цена L 450 мм | Цена до L 900 мм | Напайка серебром | Восстановление модулем стык в стык
25 | 3 | S0 | 16 х 3,5 х 10 | 3100 | 4800 | 1290 | -
28 | 3 |  |  | 3100 | 4900 | 1290 | 1600
30 | 4 | 00 | 16 х 3,5 х 10 | 3600 | 5200 | 1720 | 1900
32 | 4 |  |  | 3600 | 5200 | 1720 | 1900
36 | 4 |  |  | 3800 | 5600 | 1720 | 1900
42 | 5 | 01 | 19 х 3,5 х 10 | 3800 | 5600 | 2150 | 2200
46 | 5 |  |  | 3800 | 5600 | 2150 | 2200
52 | 5 | 02 | 24 х 3,5 х 11 Домик | 4300 | 6000 | 2150 | 2200
56 | 5 |  |  | 4400 | 6200 | 2150 | 2300
62 | 6 | 03 | 24 х 3,5 х 11 Домик | 5000 | 6800 | 2580 | 2600
72 | 6 |  |  | 5300 | 7600 | 2580 | 2600
76 | 7 |  |  | 5900 | 8000 | 3010 | 2900
82 | 7 | 04 | 24 х 3,5 х 11 Домик | 6000 | 8200 | 3010 | 2900
92 | 8 |  |  | 6800 | 9200 | 3440 | 3300
102 | 9 | 06 | 24 х 3,5 х 11 Домик | 7400 | 9800 | 3870 | 3600
107 | 9 |  |  | 7600 | 10500 | 3870 | 3700
112 | 9 |  |  | 7700 | 10800 | 3870 | 3900
122 | 10 |  |  | 8400 | 11500 | 4300 | 4200
126 | 10 |  |  | 8500 | 11800 | 4300 | 4200
132 | 10 |  |  | 8700 | 12100 | 4300 | 4200
142 | 11 |  |  | 9800 | 14400 | 4730 | 5000
152 | 12 | 08 | 24 х 4,0 х 11 Домик | 11000 | 16100 | 5160 | 5400
158 | 12 |  |  | 11300 | 16700 | 5160 | 5400
162 | 12 |  |  | 11600 | 17300 | 5160 | 5500
172 | 13 | 09 | 24 х 4,5 х 11 Домик | 13900 | 21200 | 5590 | 6000
182 | 13 |  |  | 14600 | 22600 | 5590 | 6000
200 | 14 |  |  | 16200 | 25200 | 6020 | 6500
225 | 15 |  |  | 19900 | 32000 | 6450 | 7100
250 | 19 |  |  | 22700 | 35200 | 8170 | 8400
300 | 24 | 10 | 24 х 5,0 х 11 Домик | 26900 | 41100 | 10320 | -
320 | 24 |  |  | 29500 | 44100 | 10320 | -
350 | 24 |  |  | 31300 | 47800 | 10320 | -
400 | 30 |  |  | По запросу
450 | 30
500 | 30
525 | 30
600 | 32

## Сменные модули Heavy Duty
Сменные модули Heavy Duty
AVR Technology
HD-DRM500 Heavy Duty Лазерная сварка |  | Назначение |  | Восстановление изношенной алмазной коронки
|  | Оборудование |  | Сверлильные установки мощностью от 3,3 кВт
|  | Особенности |  | Сверх надёжное и быстрое сверление железобетона, любой степени армирования
|  | Скорость сверления |  | 4,5 см/мин
|  | Количество воды |  | 2 л/мин.
|  | Ресурс |  | 15 м/п
Сменные модули Heavy Duty предназначеы для сверхнадёжного восстановления отработанных алмазных коронок. Запатентованная конструкция корпуса позволяет идеально точно, без особых усилий и квалификации произвести монтаж самого модуля. В корпусе предусмотрены позиционные пазы для оптимальной точечной сварки. Пайка модуля производится между данными пазами. Новая рецептура наваренных сегментов HD 500 и усиленный корпус сменного модуля оптимизирует от 12 % затрат. AVR Technology - особая схема расположения сегментов и их количества на модуле. Сегменты крепятся к корпусу методом лазерной сварки и смещены относительно друг друга в шахматном порядке. Благодаря схеме AVR значительно снижается вибрация в процессе сверления, а также увеличивается ресурс до 30% без потери режущих свойств!
Диаметр, мм | Кол-во сегментов | Радиус сег-ов | Размер сегмента (Домик) ДхШхВ, мм | Толщина корпуса модуля, мм | Длина модуля, мм | Стоимость модуля | Восстановление модулем
HD-DRM500 - AVR
28 | 3 | S0 | 16 х 4,0 х 11 | 2.5 | 30 | 1500 | 2000
32 | 4 | 00 | 16 х 4,0 х 11 | 2.5 | 30 | 1900 | 2400
36 | 4 |  |  | 2.5 | 30 | 1900 | 2400
42 | 5 | 01 | 19 х 4,0 х 11 | 2.5 | 30 | 1900 | 2500
46 | 5 |  |  | 2.5 | 30 | 2100 | 2600
52 | 6 | 02 | 20 х 3,5 х 9,5+1,5 Домик | 2.5 | 30 | 2800 | 3300
62 | 6 | 03 | 20 х 3,5 х 9,5+1,5 Домик | 2.5 | 30 | 2800 | 3400
72 | 6 |  |  | 2.5 | 30 | 3000 | 3500
82 | 8 | 04 | 20 х 3,5 х 9,5+1,5 Домик | 2.5 | 30 | 3700 | 4200
92 | 8 |  |  | 2.5 | 30 | 4500 | 5000
102 | 10 | 06 | 20 х 3,5 х 9,5+1,5 Домик | 2.5 | 30 | 4600 | 5100
112 | 10 |  |  | 2.5 | 30 | 4700 | 5500
122 | 12 |  |  | 2.5 | 30 | 5500 | 6400
132 | 12 | 08 | 20 х 4,0 х 9,5+1,5 Домик | 3 | 30 | 5600 | 6500
142 | 14 |  |  | 3 | 30 | 6300 | 7700
152 | 14 |  |  | 3 | 30 | 7000 | 8400
162 | 14 |  |  | 3 | 30 | 7200 | 8600
172 | 16 | 09 | 20 х 4,5 х 9,5+1,5 Домик | 3.5 | 30 | 8500 | 9900
182 | 16 |  |  | 3.5 | 30 | 9000 | 10400
200 | 16 |  |  | 3.5 | 30 | 9100 | 10500

## Сухорезы
Круги алмазные отрезные для сухой резки
Круги алмазные отрезные с лазерной наваркой сегментов (Тип L)
Диски представляют собой литую высокопрочную основу, к которой приварены алмазные сегменты при помощи лазерной сварки, что обеспечивает максимальную прочность и надежность при работе. Изготовлен на высокотехнологичном оборудовании и отвечает всем стандартам качества. Данный тип дисков возможно использовать как при сухой резке, так и с охлаждением. Важно при резке без охлаждения поддерживать линейную скорость инструмента в зоне реза в пределах 60 —80 м/с. При использовании водяного охлаждения, линейную скорость инструмента в зоне реза необходимо снизить до 25 —50 м/с, что позволит на порядок повысить ресурс инструмента. Наличие широких пазов между сегментами для подачи воды увеличивают срок службы дисков.
Специальная форма сегментов обеспечивает легкое и плавное врезание при первоначальном касании обрабатываемой поверхности. Алмазные диски отличают высокие эксплуатационные характеристики и увеличенный ресурс.
Оборудование: | Нарезчики швов (F), Бензорезы (G), Настольные пилы и плиткорезы (D),
Ручные углошлифовальные и отрезные машины (H)
Артикул | Диаметр диска, мм | Посадочное отверстие, мм | Ширина х Высота сегмента, мм | Частота вращения рабочего вала, об/мин | Рекомендуемая глубина реза, мм | Макс. глубина реза, мм | Цена, руб.
Материал: бетон, армированный бетон
Круг предназначен для обработки среднеабразивных материалов (класс В)
Премиум
LGDF300/25,4BB | 300 | 25.4 | 2,8 х 11,5 | 3800 - 5000 | 30 | 90 | 5000
LGDF350/25,4BB | 350 | 25.4 | 3,2 х 11,5 | 3200 - 4300 | 30 | 120 | 5500
LGDF400/25,4BB | 400 | 25.4 | 3,5 х 11,5 | 2800 - 3800 | 35 | 140 | 6000
S-LGF600/25,4CR | 600 | 25.4 | 4,2 x 10 | - | 70 | 210 | 17000
S-LGF800/25,4CR | 800 | 25.4 | 4,8 x 10 | - | 70 | 320 | 31500
Стандарт
S-LGF125/22,2UN(SSP125C2009) | 125 | 22.2 | 2,0 х 10 | 5000 - 6500 | 10 | 20 | 500
S-LH200/22,2BB | 200 | 22.2 | 2,2 х 10 | 5000 - 6500 | 20 | 40 | 1800
S-LH230/22,2BB | 230 | 22.2 | 2,4 х 10 | 5000 - 6500 | 20 | 60 | 1900
S-LGF230/22,2UN(SSP230C2008) | 230 | 22.2 | 2,4 х 10 | 5000 - 6500 | 20 | 60 | 1100
S-LGDF300/25,4BB | 300 | 25.4 | 2,8 х 10 | 3800 - 5000 | 30 | 90 | 3000
S-LGDF350/25,4BB | 350 | 25.4 | 3,0 х 10 | 3200 - 4300 | 30 | 120 | 4100
S-LGF350/25,4UN(SSS350C2084) | 350 | 25.4 | 3,0 х 12 | 3200 - 4300 | 30 | 120 | 2900
S-LGF400/25,4UN(SSS400C2085) | 400 | 25.4 | 3,2 х 12 | 3200 - 4300 | 30 | 120 | 4300
S-LGF350/25,4BB(SP350A2400) | 350 | 25.4 | 3,2 х 10 | 3200 - 4300 | 30 | 120 | 4500
S-LGF400/25,4BB(SP400A2401) | 400 | 25.4 | 3,0 х 10 | 2800 - 3800 | 35 | 140 | 6500
S-LGF450/25,4BB(SS450RC2272) | 450 | 25.4 | 3,6 х 10 | 2800 - 3800 | 40 | 160 | 10000
S-LGF500/25,4BB(SS500RC2273) | 500 | 25.4 | 4,2 x 10 | - | 70 | 180 | 15000
S-LGF600/25,4BB(SS600RC2274) | 600 | 25.4 | 4,2 x 10 | - | 70 | 210 | 19000
S-LGF800/25,4BB(SS800RC2275) | 800 | 25.4 | 4,8 x 10 | - | 70 | 320 | 33000
Материал: асфальт,кирпич,шамотный кирпич,песчаник,шлакобетон,свежий бетон
Круг предназначен для обработки высокоабразивных материалов (класс D)
Премиум
LH125/22,2DA | 125 | 22.2 | 2,2 х 5 | 9200 - 12000 | 10 | 20 | 2400
LHF180/19,0DA | 180 | 19 | 2,2 х 5 | 9200 - 12000 | 10 | 20 | 2000
LH230/22,2DA | 230 | 22.2 | 2,6 х 8 | 5000 - 6500 | 20 | 60 | 3500
LGDF300/25,4DA | 300 | 25.4 | 2,8 х 8 | 3800 - 5000 | 30 | 90 | 4500
S-LGF350/25,4DA(SS350A2400) | 350 | 25.4 | 3,2 х 11,5 | 3200 - 4300 | 30 | 120 | 4500
S-LGF400/25,4DA(SS400А2401) | 400 | 25.4 | 3,0 х 10 | 2800 - 3800 | 35 | 140 | 5900
S-LGF400/25,4BB(SS400А2402) | 400 | 25.4 | 3,6 х 10 | 2800 - 3800 | 40 | 140 | 7600
Стандарт
S-LGF350/25,4UN(SSS350C2084) | 350 | 25.4 | 3,2 х 10 | 3200 - 4300 | 30 | 120 | 2900
S-LGF400/25,4UN(SSS400C2085) | 400 | 25.4 | 3,2 х 10 | 3200 - 4300 | 35 | 120 | 4300
S-LGF450/25,4DA | 450 | 25.4 | 3,4 х 10 | 2500 - 3400 | 40 | 160 | 7500
Круги отрезные с гофрированным алмазным слоем «Turbo» (Тип T)
Серия дисков с гофрированным алмазным слоем T (Turbo) используется в строительстве и камнеобработке без применения охлаждающей жидкости на ручном углошлифовальном и отрезном оборудовании, для резки строительных материалов природного и искусственного камня. Эти диски не могут использоваться при чистовой обработке хрупких материалов (например, стекла) и некоторых мягких неабразивных пород мрамора из-за интенсивного нагрева зоны резания, приводящего к сколам и растрескиванию обрабатываемого материала.
Диск не предназначен для обработки абразивных материалов. В таблице приведены ориентировочные данные производительностей и ресурсов при испытании дисков по граниту Токовского месторождения (примечание: в зависимости от материала и условий резания показатели могут изменяться). Круги Turbo возможно укомплектовать фланцем, который позволяет: • осуществлять подрезку материала при установке круга на опорный фланец углошлифовальной машины; • осуществлять резку материала как обычным кругом при установке круга без опорного фланца углошли-фовальной машины; • увеличить производительность резки за счет увеличения жесткости корпуса; • облегчить снятие круга с углошлифовальной машины ключом; • использовать круг как с фланцем, так и без него.
Оборудование: | Ручные углошлифовальные и отрезные машины (H)
Артикул | Диаметр диска, мм | Посадочное отверстие, мм | Ширина х Высота сегмента, мм | Частота вращения рабочего вала, об/мин | Рекомендуемая глубина реза, мм | Макс. глубина реза, мм | Цена, руб.
Материал: гранит, габбро, базальт, порфир, сланец, клинкер, твердый камень ( G )
Круг предназначен для обработки низкоабразивных материалов (класс А)
Премиум
TH125/22,2AG | 125 | 22.2 | 2,2 х 8 | 9200 - 12000 | 10 | 20 | 1200
TH150/22,2AG | 150 | 22.2 | 2,2 х 8 | 7600 - 10000 | 15 | 30 | 1400
TH180/22,2AG | 180 | 22.2 | 2,4 х 8,5 | 6400 - 8500 | 20 | 40 | 2000
TH230/22,2AG | 230 | 22.2 | 2,6 х 10 | 5000 - 6500 | 20 | 60 | 2500
Стандарт
S-TH125/22,2AG | 125 | 22.2 | 2,4 х 10 | 9200 - 12000 | 10 | 20 | 900
S-TH150/22,2AG | 150 | 22.2 | 2,4 х 10 | 7600 - 10000 | 15 | 30 | 1000
S-TH180/22,2AG | 180 | 22.2 | 2,4 х 10 | 6400 - 8500 | 20 | 40 | 1100
S-TH230/22,2AG | 230 | 22.2 | 2,8 х 10 | 5000 - 6500 | 20 | 60 | 2000
Материал: бетон,армированный бетон,твердые огнеупоры,тротуарная плитка (B)
Круг предназначен для обработки среднеабразивных материалов (класс В)
Премиум
TH125/22,2BB | 125 | 22.2 | 2,2 х 8 | 9200 - 12000 | 10 | 20 | 1200
TH150/22,2BB | 150 | 22.2 | 2,2 х 8 | 7600 - 10000 | 15 | 30 | 1400
TH180/22,2BB | 180 | 22.2 | 2,4 х 8,5 | 6400 - 8500 | 20 | 40 | 2000
TH230/22,2BB | 230 | 22.2 | 2,6 х 10 | 5000 - 6500 | 20 | 60 | 2850
Стандарт
S-TH125/22,2BB | 125 | 22.2 | 2,4 х 10 | 9200 - 12000 | 10 | 20 | 900
S-TH150/22,2BB | 150 | 22.2 | 2,4 х 10 | 7600 - 10000 | 15 | 30 | 1000
S-TH180/22,2BB | 180 | 22.2 | 2,4 х 10 | 6400 - 8500 | 20 | 40 | 1100
S-TH230/22,2BB | 230 | 22.2 | 2,8 х 10 | 5000 - 6500 | 20 | 60 | 2000
Круги в комплекте с фланцем по граниту
TH125/22,2AG-М14 | 125 | 22,2 / М14 | 2,2 х 8 | 9200 - 12000 | 10 | 20 | 1800
TH230/22,2AG-М14 | 230 | 22,2 / М14 | 2,6 х 10 | 5000 - 6500 | 20 | 60 | 3900
Круги в комплекте с фланцем по бетону
TH125/22,2BB-М14 | 125 | 22,2 / М14 | 2,2 х 8 | 9200 - 12000 | 10 | 20 | 1800
TH230/22,2BB-М14 | 230 | 22,2 / М14 | 2,6 х 10 | 5000 - 6500 | 20 | 60 | 3900
Круги алмазные отрезные со сплошным алмазным слоем (Тип R)
Серия дисков R (1A1R) — диски с непрерывным алмазоносным слоем. Отрезные диски этой формы используются в том случае, когда необходимо получить высокое качество и точность обработки. Особенности дисков с непрерывным алмазным слоем: аккуратные кромки без скола, универсальное экономическое решение, отрезная кромка наносится на диск непосредственным спеканием. Диски серии R эксплуатируются с применением охлаждения водой, кроме кругов для резки керамики и твердой керамики на ручном электроинструменте.
Оборудование: | Ручные углошлифовальные и отрезные машины (H)
Артикул | Диаметр диска, мм | Посадочное отверстие, мм | Ширина х Высота сегмента, мм | Частота вращения рабочего вала, об/мин | Рекомендуемая глубина реза, мм | Макс. глубина реза, мм | Цена, руб.
Материал: плитка из гранита, габборо, порфир, сланец, клинкер, лабрадорит, базальт, твердый натуральный камень (подкласс G). Обеспечивают тонкий рез без сколов. Имеют хорошее соотношение цены диска к стоимости одного реза. Применяются только с охлаждением.
Круг предназначен для обработки низкоабразивных материалов (класс А)
Премиум
RH125/22,2AG | 125 | 22.2 | 1,3 x 8 | 3800 - 5300 | 15 | 30 | 1000
RD200/25,4AG | 200 | 25.4 | 1,8 х 8,5 | 2400 - 3300 | 25 | 50 | 1450
RD230/25,4AG | 230 | 25.4 | 1,8 х 8,5 | 2000 - 2900 | 25 | 50 | 1800
RD300/32AG | 300 | 32 | 2,2 х 10 | 1600 - 2200 | 40 | 80 | 3300
RD350/32AG | 350 | 32 | 2,2 х 10 | 1350 - 1900 | 30 | 90 | 4500
RD400/32AG | 400 | 32 | 2,2 х 10 | 1200 - 1600 | 35 | 105 | 5000
Стандарт
S-RD200/25,4AG | 200 | 25.4 | 1,6 х 7,0 | 2400 - 3300 | 25 | 50 | 1200
S-RD300/32AG | 300 | 32 | 2,0 x 7,0 | 1600 - 2200 | 40 | 80 | 3000
S-RD350/32AG | 350 | 32 | 2,2 х 7,0 | 1350 - 1900 | 30 | 90 | 3500
Материал: мраморная плитка, известняк, доломит, травертин (подкласс M). Используются для выполнения чистых и точных резов на настольных станках. Имеют хорошее соотношение цены диска к стоимости одного реза. Применяются только с охлаждением.
Круг предназначен для обработки низкоабразивных материалов (класс А)
Премиум
RH125/22,2AM | 125 | 22.2 | 1,3 x 8 | 3800 - 5300 | 15 | 30 | 1000
RD200/25,4AM | 200 | 25.4 | 1,8 х 8,5 | 2400 - 3300 | 25 | 50 | 1450
RD230/25,4AM | 230 | 25.4 | 1,8 х 8,5 | 2000 - 2900 | 25 | 50 | 1800
RD300/32AM | 300 | 32 | 2,2 х 10 | 1600 - 2200 | 40 | 80 | 3300
RD350/32AM | 350 | 32 | 2,2 х 10 | 1350 - 1900 | 30 | 90 | 4500
RD400/32AM | 400 | 32 | 2,2 х 10 | 1200 - 1600 | 35 | 105 | 5000
Стандарт
S-RD200/25,4AM | 200 | 25.4 | 1,6 х 7,0 | 2400 - 3300 | 25 | 50 | 1200
S-RD300/32AM | 300 | 32 | 2,0 x 7,0 | 1600 - 2200 | 40 | 80 | 3000
S-RD350/32AM | 350 | 32 | 2,2 х 7,0 | 1350 - 1900 | 30 | 90 | 3500
Материал: твёрдая керамика и керамогранит (подкласс C). Применяются на плиткорезах и стационарных одношпиндельных станках. Обеспечивают чистый рез. Обязательно применение охлаждения. Для малых плиткорезов производятся диски с более жестким корпусом, что позволяет увеличить нагрузки при резании. Тонкие диски на некоторых моделях плиткорезов невозможно использовать по конструкторским причинам.
Круг предназначен для обработки низкоабразивных материалов (класс А)
Премиум
RD200/25,4AC | 200 | 25.4 | 1,8 x 8,5 | 2400 - 3300 | 25 | 50 | 1450
RD300/32AC | 300 | 32 | 2,2 x 10 | 1600 - 2200 | 40 | 80 | 4000
Стандарт
S-RD200/25,4AC | 200 | 25.4 | 1,6 x 7,0 | 2400 - 3300 | 25 | 50 | 1200
S-RD300/32AC | 300 | 32 | 2,0 x 7,0 | 1600 - 2200 | 40 | 80 | 3000
S-RD350/32AC | 350 | 32 | 2,2 x 7,0 | 1350 - 1900 | 30 | 90 | 3500

## Шлифовка
Алмазные франкфурты Premium для МШМ "Сплитстоун"
Завод алмазного инструмента "Адель" разработала уникальную линейку шлифовального инструмента для различных видов мозаично-шлифовальных машин, позволяющая решить задачи по обработке бетонных поверхностей любой сложности
Тип | До | После | Описание | Цена
PCD "Коготь" |  |  | Применяется для фрезерования ослабленных слоёв бетонного покрытия и больших неровностей при некачественной укладке бетона. Идеально подходит для фрезерования бетонного "молочка". Франкфурт PCD - "Коготь" это - частичная замена фрезеровальной машины. Ресурс - 2500 м² | 4900
GFB 000/20x20x9/5 |  |  | Применяется для обработки прочных и сверхпрочных бетонов, снятия старого полимерного покрытия. Обеспечивает одновременно как обдирку, так и среднюю шлифовку поверхности. Кластерная система расположения алмазов. Ресурс - 2500 м² Качество поверхности: Гладкий, ровный пол | 3500
GFB 0000/40x8x10/6 |  |  | Применяется для грубого, агрессивного съёма и выравнивания поверхности, для абразивных и среднеабразивных бетонов. Зернистость - 2000/1250 мкм (10 grit). Ресурс - 2000 м² Качество поверхности: выровненный пол, для нанесения покрытий, требующих высокой адгезии с шероховатостью 0,95 мм. | 4400
GFB 00/40x8x10/6 |  |  | Применяется для грубого съёма бетонного "молочка" и выравнивания абразивной поверхности. Зернистость - 1600/1250 мкм (12 grit). Ресурс - 1800 м². Качество поверхности: выровненный пол, для нанесения покрытий, требующих высокой адгезии с шероховатостью 0,95 мм. | 4000
GFB S0/40x8x10/6 |  |  | Шлифование поверхности для снаятия "молочка" и ослабленных слоёв бетона. Зернистость - 800/600 мкм (20 grit)/Ресурс - 1400 м² Качество поверхности: отшлифованный, относительно ровный пол с шероховатостью 0,47 мм. | 3700
GFB 0/40x8x10/6 |  |  | Шлифование поверхности для снятия "молочка" и ослабленных слоёв бетона. Зернистость - 630/315 мкм (30 grit). Ресурс - 1000 м². Качество поверхности: отшлифованный, относительно ровный пол с шероховатостью 0,32 мм. | 3500
GFB 1/20x20x9/5 |  |  | Переход применятеся для выглаживания поверхности. Зернистость - 315/250 мкм (50 grit). Ресурс - 1000 м² Качество поверхности: ровный пол с небольшой шероховатостью 0,2 мм. | 2700
GFB 2/20x20x9/5 |  |  | Переход применятеся на первом этапе лощения поверхности. Зернистость - 125/100 мкм (120 grit). Ресурс - 1000 м² Качество поверхности: гладкий, ровный пол с шероховатостью 0,08 мм. | 2700
GFB 3/20x20x9/5 |  |  | Переход применятеся на втором этапе лощения поверхности. Зернистость - 80/60 мкм (200 grit). Ресурс - 1500 м² Качество поверхности: гладкий, подготовленный ко второму этапу лощения пол с шероховатостью 0,05 мм. | 2700
Алмазные фрезы Premium для МШМ "МИСОМ"
Завод алмазного инструмента "Адель" разработала уникальную линейку шлифовального инструмента для различных видов мозаично-шлифовальных машин, позволяющая решить задачи по обработке бетонных поверхностей любой сложности
Тип | До | После | Описание | Цена
GFB 000/20x20x8/5 |  |  | Применяется для обработки прочных и сверхпрочных бетонов, снятия старого полимерного покрытия. Обеспечивает одновременно как обдирку, так и среднюю шлифовку поверхности. Кластерная система расположения алмазов. Ресурс - 2500 м² Качество поверхности: Гладкий, ровный пол | 4100
GFB 00/40x12,5x6,4/3 |  |  | Применяется для грубого и агрессивного съёмаи выравнивания поверхности. Зернистость - 1600/1250 мкм (12 grit). Ресурс - 1800 м² Качество поверхности: выровненный пол, для нанесения покрытий, требующих высокой адгезии с шероховатостью 0,95 мм. | 3400
GFB S0/40x12,5x6,4/3 |  |  | Шлифование поверхности для снаятия "молочка" и ослабленных слоёв бетона. Зернистость - 800/600 мкм (20 grit)/ Ресурс - 1400 м² Качество поверхности: отшлифованный, относительно ровный пол с шероховатостью 0,47 мм. | 3200
GFB 0/40x12,5x6,4/3 |  |  | Шлифование поверхности для снятия "молочка" и ослабленных слоёв бетона. Зернистость - 630/315 мкм (30 grit). Ресурс - 1000 м² Качество поверхности: отшлифованный, относительно ровный пол с шероховатостью 0,32 мм. | 2900
GFB 1/40x12,5x6,4/3 |  |  | Переход применятеся для выглаживания поверхности. Зернистость - 315/250 мкм (50 grit). Ресурс - 1000 м² Качество поверхности: ровный пол с небольшой шероховатостью 0,2 мм. | 2900
GFB 2/40x12,5x6,4/3 |  |  | Переход применятеся на первом этапе лощения поверхности. Зернистость - 125/100 мкм (120 grit). Ресурс - 1000 м² Качество поверхности: гладкий, ровный пол с шероховатостью 0,08 мм. | 2900
GFB 3/40x12,5x6,4/3 |  |  | Переход применятеся на втором этапе лощения поверхности. Зернистость - 80/60 мкм (200 grit). Ресурс - 1500 м² Качество поверхности: гладкий, подготовленный ко второму этапу лощения пол с шероховатостью 0,05 мм. | 2900

## Шлифовка F5 и USW
Алмазные франкфурты серии "F5"и"USW"
Завод алмазного инструмента "Адель" разработала уникальную линейку шлифовального инструмента для различных видов мозаично-шлифовальных машин, позволяющая решить задачи по обработке бетонных поверхностей любой сложности
Алмазные франкфурты Premium "F5" для МШМ "Сплитстоун"
Тип | До | После | Описание | Цена
GFB 00/40x8x10/5 |  |  | Применяется для грубого съёма бетонного "молочка" и выравнивания абразивной поверхности. Зернистость - 1600/1250 мкм (12 grit). Ресурс - 1500 м² Качество поверхности: выровненный пол, для нанесения покрытий, требующих высокой адгезии с шероховатостью 0,95 мм. | 3500
GFB S0/40x8x9/5 |  |  | Шлифование поверхности для снаятия "молочка" и ослабленных слоёв бетона. Зернистость - 800/600 мкм (20 grit). Ресурс - 1400 м² Качество поверхности: отшлифованный, относительно ровный пол с шероховатостью 0,47 мм. | 3200
GFB 0/40x8x9/5 |  |  | Шлифование поверхности для снятия "молочка" и ослабленных слоёв бетона. Зернистость - 630/315 мкм (30 grit). Ресурс - 800 м² Качество поверхности: отшлифованный, относительно ровный пол с шероховатостью 0,32 мм. | 3000
Алмазные франкфурты Economic "USW" для МШМ "Сплитстоун"
GFB 0000 Diablo/40x8x9/3 |  |  | Применяется для грубого, агрессивного съёма и выравнивания полимерной поверхности, для старых полимерных покрытий. Зернистость - 2000/1250 мкм (10 grit). Ресурс - 4000 м² Качество поверхности: выровненный пол, для нанесения покрытий, требующих высокой адгезии с шероховатостью 0,95 мм. | 2400
GFB 00/40x8x10/3 |  |  | Применяется для грубого и агрессивного съёмаи выравнивания поверхности. Зернистость - 1600/1250 мкм (12 grit). Ресурс - 900 м² Качество поверхности: выровненный пол, для нанесения покрытий, требующих высокой адгезии с шероховатостью 0,95 мм. | 2300
GFB S0/40x8x9/3 |  |  | Шлифование поверхности для снаятия "молочка" и ослабленных слоёв бетона. Зернистость - 800/600 мкм (20 grit). Ресурс - 700 м² Качество поверхности: отшлифованный, относительно ровный пол с шероховатостью 0,47 мм. | 2100
GFB 0/40x8x9/3 |  |  | Шлифование поверхности для снятия "молочка" и ослабленных слоёв бетона. Зернистость - 630/315 мкм (30 grit). Ресурс - 500 м² Качество поверхности: отшлифованный, относительно ровный пол с шероховатостью 0,32 мм. | 2000

## Импортная шлифовка
Алмазные фрезы для импортных машин.
Фреза #6 MF | Для бетоном М250-М350. Применяется для грубого, агрессивного съёма и выравнивания полимерной поверхности, для старых полимерных покрытий. Зернистость - 2000/1250 мкм (6 grit). Качество поверхности: выровненный пол, для нанесения покрытий, требующих высокой адгезии с шероховатостью 0,95 мм. | 1900
Фреза #16 MF | Для бетонов М250-М350. Применяется для грубого и агрессивного съёмаи выравнивания поверхности. Зернистость - 16 grit. Качество поверхности: выровненный пол, для нанесения покрытий, требующих высокой адгезии с шероховатостью 0,95 мм. | 1700
Фреза #30 MF | Для бетонов М250-М350. Шлифование поверхности для снятия "молочка" и ослабленных слоёв бетона. Зернистость 30 grit. Качество поверхности: отшлифованный, относительно ровный пол с шероховатостью 0,32 мм. | 1600
Фреза #30 HF | Шлифование поверхности. Применяется для бетонов М350-М500. Зернистость - 30 grit Качество поверхности: отшлифованный, относительно ровный пол с шероховатостью 0,32 мм. | 1700
Фреза #30 VHF | Шлифование поверхности. Применяется для бетонов М500-М700 Зернистость - 30 grit Качество поверхности: отшлифованный, относительно ровный пол с шероховатостью 0,32 мм. | 1700
Фреза #60 HF | Для бетоном М300-М450. Первый этап лощения. Зернистость - 60 grit. | 1300
Фреза #120 HF | Для бетоном М300-М450. Второй этап лощения. Зернистость - 120 grit. | 1300
Фреза #200 HF | Для бетоном М300-М450. Третий этап лощения. Зернистость - 200 grit. | 1300

## Cayken
Оборудование алмазного сверления Cayken
Наименование | Технические характеристики |  | Стоимость
Ручной двигатель SCY-26/3EBM | Номинальная мощность, кВт | 2.3 | 38500
| Напряжение, В | 220
| Максимальный диамет по Ж/Б, ø | 102
| Максимальный диамет по Кирпичу, ø | 162
| Первая скорость без нагрузки, об/мин | 530-720
| Вторая скорость без нагрузки, об/мин | 700-1220
| Третья скорость без нагрузки, об/мин | 880-1300
| Потенциометр регулировки скорости | Есть
| Фрикционная муфта | Есть
| Защита от перегрузки | Есть
| Плавный пуск | Есть
| Пластиковый кейс | Есть
| Длина кабеля, м | 3.5
Двигатель SCY-2550C | Номинальная мощность, кВт | 4.35 | 78000
| Напряжение, В | 220
| Максимальный диамет сверления, ø | 250
| Первая скорость без нагрузки, об/мин | 570
| Вторая скорость без нагрузки, об/мин | 890
| Третья скорость без нагрузки, об/мин | Нет
| Потенциометр регулировки скорости | Нет
| Фрикционная муфта | Есть
| Защита от перегрузки | Есть
| Плавный пуск | Есть
| Пластиковый кейс | Нет
| Длина кабеля, м | 3.5
Двигатель SCY-3550/3C | Номинальная мощность, кВт | 4.65 | 112800
| Напряжение, В | 220
| Максимальный диамет сверления, ø | 350
| Первая скорость без нагрузки, об/мин | 440
| Вторая скорость без нагрузки, об/мин | 650
| Третья скорость без нагрузки, об/мин | 870
| Потенциометр регулировки скорости | Нет
| Фрикционная муфта | Есть
| Защита от перегрузки | Есть
| Плавный пуск | Есть
| Пластиковый кейс | Нет
| Длина кабеля, м | 3.5
Стойка KCY-280F-N | Максимальный диаметр сверления, ø | 250 | 51600
| Высота направляющей рейки, мм | 900
| Максимальная ход каретки, мм | 520
| Редуктор на каретке подачи | Есть
| Количество скоростей подачи | 2
| Роликовый механизм сколжения | Есть
| Быстросъёмная переходная пластина | Есть
| Угол наклона станины, ° | 45
| Транспортировочные колёса | Есть
| Ключи в комплекте | Есть
| Вакуумная подошва (основание) | Нет
| Материал станины | Алюм.
| Вес, кг | 15
Стойка KCY-400F-N | Максимальный диаметр сверления, ø | 350 | 61600
| Высота направляющей рейки, мм | 900
| Максимальная ход каретки, мм | 520
| Редуктор на каретке подачи | Есть
| Количество скоростей подачи | 2
| Роликовый механизм сколжения | Есть
| Быстросъёмная переходная пластина | Есть
| Угол наклона станины, ° | 45
| Транспортировочные колёса | Есть
| Ключи в комплекте | Есть
| Вакуумная подошва (основание) | Нет
| Материал станины | Алюм.
| Вес, кг | 19
Стойка KCY-650F-N | Максимальный диаметр сверления, ø | 450 | 88600
| Высота направляющей рейки, мм | 940
| Максимальная ход каретки, мм | 600
| Редуктор на каретке подачи | Есть
| Количество скоростей подачи | 2
| Роликовый механизм сколжения | Есть
| Быстросъёмная переходная пластина | Есть
| Угол наклона станины, ° | 45
| Транспортировочные колёса | Есть
| Ключи в комплекте | Есть
| Вакуумная подошва (основание) | Есть
| Материал станины | Алюм.
| Вес, кг | 22
Запасные части к оборудованию Cayken
Вакуумный насос |  |  | 25000
Вал передачи скорости в редуктор на SCY-3550C (250А/2-6(12)) |  |  | 3300
Каретка без пластины крепления к двигателю на KCY-280F-N |  |  | 4100
Каретка без пластины крепления к двигателю на KCY-400F-N |  |  | 5500
Переключатель для SCY-1520/2BS |  |  | 900
Переключатель для SCY-2050E |  |  | 1100
Переключатель для SCY-2550C |  |  | 1100
Переключатель для SCY-26/3EBM |  |  | 900
Переключатель для SCY-3050C |  |  | 1100
Переключатель для SCY-3550C |  |  | 1100
Ротор для SCY-1520/2BS |  |  | 5700
Ротор для SCY-2050E |  |  | 6300
Ротор для SCY-2550C |  |  | 6300
Ротор для SCY-26/3EBM |  |  | 6400
Ротор для SCY-3050C |  |  | 7900
Ротор для SCY-3550C |  |  | 7200
Ротор для KH-DM 45/4 |  |  | 8900
Сальник для SCY-2050E |  |  | 300
Сальник для SCY-2550C |  |  | 300
Сальник для SCY-26/3EBM |  |  | 300
Сальник для SCY-3550C |  |  | 300
Сальник для SCY-1520/2BS |  |  | 300
Сальник для SCY-3050C |  |  | 300
Сальник для KH-DM 45/4 |  |  | 300
Статор для SCY-1520/2BS |  |  | 3400
Статор для SCY-2050E |  |  | 4400
Статор для SCY-2550C |  |  | 4100
Статор для SCY-26/3EBM |  |  | 3700
Статор для SCY-3050C |  |  | 5700
Статор для SCY-3550C |  |  | 4800
Статор для KH-DM 45/4 |  |  | 6600
УЗО (Устройство защиты оборудования на кабель) для SCY-1520/2BS |  |  | 3500
УЗО (Устройство защиты оборудования на кабель) для SCY-2050E |  |  | 3500
УЗО (Устройство защиты оборудования на кабель) для SCY-2550C |  |  | 3500
УЗО (Устройство защиты оборудования на кабель) для SCY-26/3EBM |  |  | 3500
УЗО (Устройство защиты оборудования на кабель) для SCY-3050C |  |  | 3500
УЗО (Устройство защиты оборудования на кабель) для SCY-3550C |  |  | 3500
Фиксатор двигателя для стойки (диаметром 60 мм с винтами) |  |  | 3500
Щетки угольные, комплект для SCY-1520/2BS |  |  | 400
Щетки угольные, комплект для SCY-2050E |  |  | 400
Щетки угольные, комплект для SCY-2550C |  |  | 400
Щетки угольные, комплект для SCY-26/3EBM |  |  | 400
Щетки угольные, комплект для SCY-3050C |  |  | 400
Щетки угольные, комплект для SCY-3550C |  |  | 400
Щетки угольные, комплект для KH-DM 45/4 |  |  | 400
Электронный регулятор для SCY-2050E |  |  | 6000

## Дополнительная оснастка
Дополнительная оснастка
Удлинители
Удлинитель металлический L100 мм 1 ¼’’ Россия. Диаметр 47мм. | 3100
Удлинитель металлический L300 мм 1 ¼’’ Россия. Диаметр 47мм. | 4300
Удлинитель металлический L500 мм 1 ¼’’ Россия. Диаметр 47мм. | 5800
Удлинитель металлический L100 мм ½’’ Диаметр 30мм. | 1900
Удлинитель металлический L300 мм ½’’ Диаметр 30мм. | 3200
Удлинитель металлический L500 мм ½’’ Диаметр 30мм. | 4700
Удлинитель алюминиевый L200 мм 1 ¼" | 2600
Удлинитель алюминиевый L300 мм 1 ¼" | 3400
Удлинитель алюминиевый L500 мм 1 ¼" | 4900
Удлинитель для подрозетников L100 мм М16 мама - М16 папа | 1000
Удлинитель для подрозетников L200 мм М16 мама - М16 папа | 1100
Удлинитель для подрозетников L150 мм М16 / Шестигранник | 1000
Переходники
Клин-выколотка центровочного бура для переходника SDS plus - М16 вал | 100
Переходник ½’’ 20 UNF отв. - М16 вал | 1200
Переходник ½’’ 20 UNF отв. - М18 вал | 1700
Переходник 1 ¼’’ вал - ½’’ вал | 1750
Переходник 1 ¼’’ вал - KB200 | 5100
Переходник 1 ¼’’ вал х HILTI DD130/160 (BI/BR/BS) | 3700
Переходник 1 ¼’’ вал х HILTI DD160/250/400 (DD/BU арт. 4427) | По запросу
Переходник 1 ¼’’ вал х HILTI DD200/350/500 (BL/BS/BR) | 6700
Переходник 1 ¼’’ отв. х HILTI DD160/250/400 - 1 ¼’’ вал (DD/BU арт. 9869) | По запросу
Переходник 1 ¼’’ отв. - ½’’ отв. | 1750
Переходник 1 ¼’’ отв. - М16 вал | 1500
Переходник SDS max - 1 ¼’’ вал | 1750
Переходник SDS max - М16 вал, в комплекте со сверлом | 800
Переходник SDS plus - 1 ¼’’ вал | 1750
Переходник SDS plus - М16 вал, в комплекте со сверлом | 800
Переходник М16 вал - шестигранник | 500
Переходник M16 вал - шестигранник, в комплекте со сверлом | 900
Переходник М16 отв. - 1 ¼’’ вал | 1750
Переходник М18 вал - М16 отв. | 800
Переходник М18 отв. - М16 вал | 1200
Переходник М22 отв. - 1 ¼’’ вал | 1500
Переходник М22 отв. - М16 вал | 1100
Переходник М22 отв. - М18 вал | 1200
Проставочное зажимное кольцо Ø60 мм - Ø57 мм | 600
Пылеулавливающая насадка на подрозетник в комплекте с центратором М18 отв. - М16 вал | 4350
Система пылеудаления для коронок Diamond Hit ½’’ 20 UNF отв. - 1 ¼’’ вал | 5900
Система пылеудаления для коронок Diamond Hit 1 ¼’’ отв. - 1 ¼’’ вал | 5900
Система пылеудаления для коронок Diamond Hit M16 отв. - 1 ¼’’ вал | 5900
Система пылеудаления для коронок Diamond Hit M18 отв. - 1 ¼’’ вал | 4500
Система пылеудаления для коронок Diamond Hit M22 отв. - 1 ¼’’ вал | 5900
Дополнительная оснастка
Анкер забивной стальной оцинкованный резьба М12/16х50 мм. (уп. 50 шт.) | 20
Анкер забивной стальной оцинкованный резьба М16/20х65 мм. (уп. 25 шт.) | 40
Гайка для стяжного винта (шкворня) DIN 100 | 380
Комплект для крепления к анкеру M12 (гайка шпилька шайба) Адель | 1100
Комплект для крепления к анкеру M16 (гайка шпилька шайба) Адель | По запросу
Круг полировальный ЭЛАКС 150х20х32 A60HFR25 (для вскрытия короночных сегментов) | 2340
Плита ЭЛАКС 300x300x25 A60HFR59 (для вскрытия короночных сегментов) | 15400
Сверло центровочное 115мм | 110
Шайба медная 1 ¼" | 80
Шпилька крепления М12/200 | 600

## ЛИТСИЛ
ЛИТСИЛ
Продукция | Упаковка | Минимальный расход, л/м2 | Цена за литр | Цена за упаковку
Серия материалов HardSIL
LITSIL® H07 | канистра 20 л | 0,05-0,20 л/м2 | - | по запросу
Упрочнение и обеспыливание свежеуложенного бетона. Рекомендуется к применению на бетон от 2х суток.
LITSIL® H15 | канистра 20 л | 0,10-0,20 л/м2 | - | по запросу
Упрочнение и обеспыливание существующего бетона. Основной продукт для декоративного полированного бетона.
LITSIL® H17 | канистра 20 л | 0,15-0,25 л/м2 | 515 | 10300
Обеспыливание, упрочнение и защита зрелого бетона. Производство полированного бетона.
LITSIL® H25 | канистра 20 л | 0,10-0,20 л/м2 | - | по запросу
Упрочнение и обеспыливание старого рыхлого бетона.
LITSIL® H30 | канистра 20 л | 0,02-0,05 л/м2 | 598 | 11960
Современная альтернатива сухим упрочнителям — затирается в свежий бетон, многократно упрощает процесс затирки, упрочняя поверхность. Расход по свежему бетону составляет 20-50 мл/м2 концентрата.
LITSIL® H42 | канистра 20 л | 0,03-0,20 л/м2 | - | по запросу
Экономичный продукт, для уплотнения, упрочнения и гидрофобизации бетона, эффективное средство, улучшающее характеристики финишной поверхности и резко снижающий водопоглощение бетона с одновременной защитой от загрязнений.
LITSIL® H45 | канистра 20 л | 0,10-0,20 л/м2 | - | по запросу
Литиевая пропитка с содержанием гибридных полимеров, создающая на поверхности бетона защитный барьер.
Серия материалов SurfSIL
LITSIL® S08 | канистра 20 л | 0,10-0,20 л/м2 | 428 | 8560
Пропитка на неорганической основе для химической гидрофобизации бетона. Повышает стойкость поверхности к химическим воздействиям, препятствует проникновению влаги в бетон.
LITSIL® S35 | канистра 20 л | 0,03-0,06 л/м2 | 3900 | 78000
Защитная финишная пропитка, используемая в системе полированных бетонных полов. Добавляет стойкость бетону, обеспечивая превосходные водо-, масло- и грязеотталкивающие свойства. Фиксация цвета и повышение декоративных свойств.
LITSIL® S37 | канистра 20 л | 0,02-0,06 л/м2 | 2180 | 43600
Защитная финишная пропитка на масляной основе, используемая в системе полированных бетонных полов для обеспечения повышенных защитных и декоративных характеристик поверхности, а также, для фиксации окраски.
LITSIL® S55 | канистра 20 л | 0,04-0,06 л/м2 | 915 | 18300
Водоразбавимое финишное покрытие. Создан для придания максимальной защиты от проникновения воды, минимального цикла обработки, яркого внешнего вида и легкой уборки полированного бетона.
LITSIL® S72 | канистра 20 л | 0,10-0,30 л/м2 | 390 | 7800
Состав на водной основе, используемый для заполнения каверн, пор и мелких выбоин на бетонных поверхностях в смеси с портландцементом, создает прочную поверхность, сразу готовую к дальнейшей полировке.
Серия материалов CleanSIL
LITSIL® C05 | канистра 20 л | <0,01 л/м2 | 1650 | 33000
LITSIL® C05 — это высокоактивное средство для ухода за бетонными полами, содержащее сбалансированную комбинацию очищающих, уплотняющих и защитных веществ, специально подобранных для промышленных бетонных полов.
LITSIL® C15 | канистра 20 л | 0,10-0,30 л/м2 | 285 | 5700
Современное средство для удаления цементного молочка с поверхности бетона и открытия пор, содержащее сбалансированную комбинацию химических веществ для идеальной очистки поверхности без повреждения структуры бетона.
LITSIL® C30 | канистра 20 л | 0,25 - 0,40 л/м2 | 1920 | 38400
Эффективный промышленный растворитель-смывка, предназначен для удаления различного рода мембранообразователей, запечатывающих материалов, а также клеев с поверхности бетона и подготовки ее к повторной герметизации. Применяется на внешних плоских бетонных конструкциях или полах внутри помещений.
DecoSIL (LITSIL® D) Химическая окраска бетона
LITSIL® D10 | канистра 20 л | 0,1-0,5 л/м2 | 1025 | 20500
Набор химических красителей предназначенных для придания цвета неокрашенному и изменения цвета цветного бетонов.
LITSIL® D40 | флакон 1 л | 0,02-0,04 л/м2 - концентрат | 7000
Набор органических красителей-концентратов, предназначенных для придания цвета неокрашенному и изменения цвета окрашенного бетона. Рекомендуется для применения внутри помещений.